## Giros
Metodo Giros.
| X´ | Y´ | -f | X´´ | Y´´ | -f
1 | -6.889 | -8.3 | -153.67 | -90.767 | -5.77 | -153.67
2 | 60.142 | -2.59 | -153.67 | -23.583 | 0.089 | -153.67
3 | 80.546 | 101.459 | -153.67 | -2.725 | 104.033 | -153.67
4 | 3.099 | 101.831 | -153.67 | -81.343 | 104.195 | -153.67
5 | -4.219 | -100.417 | -153.67 | -88.067 | -98.112 | -153.67
6 | 90.122 | -99.047 | -153.67 | 6.607 | -96.608 | -153.67
7 | 42.611 | 49.98 | -153.67 | -41.294 | 52.599 | -153.67
8 | 42.871 | -49.706 | -153.67 | -41.435 | -47.122 | -153.67
| f = | 153.67
1ª ITERACIÓN
1. calculo de las coordenadas reducidas
| X´ | Y´ | -f | X´´ | Y´´ | -f
| -0.04483 | -0.054012 | -1 | -0.59066 | -0.037548 | -1
| 0.39137 | -0.016854 | -1 | -0.15347 | 0.00057916 | -1
| 0.52415 | 0.66024 | -1 | -0.017733 | 0.67699 | -1
| 0.020167 | 0.66266 | -1 | -0.52934 | 0.67804 | -1
| -0.027455 | -0.65346 | -1 | -0.57309 | -0.63846 | -1
| 0.58646 | -0.64454 | -1 | 0.042995 | -0.62867 | -1
| 0.27729 | 0.32524 | -1 | -0.26872 | 0.34229 | -1
| 0.27898 | -0.32346 | -1 | -0.26964 | -0.30664 | -1
2. Calculo de la matriz de coeficientes.
Matriz A
| f1 | k1 | w2 | f2 | k2
| 0.0016833 | 0.04483 | 1.002 | -0.031903 | -0.59066
| 0.00022667 | -0.39137 | 0.99999 | -0.0025865 | -0.15347
| 0.35484 | -0.52415 | 1.447 | 0.011708 | -0.017733
| 0.013674 | -0.020167 | 1.4493 | 0.35077 | -0.52934
| 0.017529 | 0.027455 | 1.4172 | -0.37449 | -0.57309
| -0.36869 | -0.58646 | 1.4052 | 0.027712 | 0.042995
| 0.094912 | -0.27729 | 1.1113 | 0.087399 | -0.26872
| -0.085548 | -0.27898 | 1.0992 | -0.087216 | -0.26964
3. Calculo matriz rotación , parametros iniciales y base
E.O.R Iniciales
f1 | 0 |  | Matriz Rotacion Haz Izquiedo |  |  |  |  | Matriz Rotacion Haz Derecho
k1 | 0 |  | 1 | 0 | 0 | 0 | w1 | 1 | 0 | 0 | 0 | w2
w2 | 0 |  | 0 | 1 | 0 | 0 | f1 | 0 | 1 | 0 | 0 | f2
f2 | 0 |  | 0 | 0 | 1 | 0 | k1 | 0 | 0 | 1 | 0 | k2
k2 | 0 |  |  | R1 |  |  |  |  | R2
w1 | 0
Base
|  |  | 0 | 0 | 0
|  |  | 0 | 0 | 1
|  |  | 0 | -1 | 0
4. Calculo matriz de coeficientes para obtener paralaje Y
| Py | [8 empty] | Py = L | Py(mm)
| -0.016464 | -0.054591 | -0.731 | -0.73206 | 0.58445 | 0.57466 | -0.3963 | 0.25263 |  | -0.016464 | -2.53
| 0.020694 | -0.017433 | -0.69384 | -0.6949 | 0.6216 | 0.61182 | -0.35914 | 0.28979 |  | -0.017433 | -2.679
| 0.69779 | 0.65966 | -0.01675 | -0.017804 | 1.2987 | 1.2889 | 0.31795 | 0.96688 |  | -0.01675 | -2.574
| 0.70021 | 0.66208 | -0.014329 | -0.015384 | 1.3011 | 1.2913 | 0.32037 | 0.9693 |  | -0.015384 | -2.364
| -0.61591 | -0.65404 | -1.3304 | -1.3315 | -0.015 | -0.024787 | -0.99574 | -0.34681 |  | -0.015 | -2.305
| -0.607 | -0.64512 | -1.3215 | -1.3226 | -0.0060845 | -0.015872 | -0.98683 | -0.3379 |  | -0.015872 | -2.439
| 0.36279 | 0.32466 | -0.35175 | -0.3528 | 0.9637 | 0.95391 | -0.017043 | 0.63189 |  | -0.017043 | -2.619
| -0.28591 | -0.32404 | -1.0004 | -1.0015 | 0.315 | 0.30521 | -0.66574 | -0.016815 |  | -0.016815 | -2.584
5. Calculo de las correciones a los parametros iniciales.
| E.O.R correciones |  |  | E.O.R corregidos
| f1 | -0.0016958 |  | f1 | -0.0016958
| k1 | 0.038843 |  | k1 | 0.038843
| w2 | 0.0033626 |  | w2 | 0.0033626
| f2 | -0.00034119 |  | f2 | -0.00034119
| k2 | 0.036527 |  | k2 | 0.036527
| w1 | 0 |  | w1 | 0
2ª ITERACIÓN
1. calculo de las coordenadas reducidas
| X´ | Y´ | -f | X´´ | Y´´ | -f
| -0.04483 | -0.054012 | -1 | -0.59066 | -0.037548 | -1
| 0.39137 | -0.016854 | -1 | -0.15347 | 0.00057916 | -1
| 0.52415 | 0.66024 | -1 | -0.017733 | 0.67699 | -1
| 0.020167 | 0.66266 | -1 | -0.52934 | 0.67804 | -1
| -0.027455 | -0.65346 | -1 | -0.57309 | -0.63846 | -1
| 0.58646 | -0.64454 | -1 | 0.042995 | -0.62867 | -1
| 0.27729 | 0.32524 | -1 | -0.26872 | 0.34229 | -1
| 0.27898 | -0.32346 | -1 | -0.26964 | -0.30664 | -1
2. Calculo de la matriz de coeficientes.
Matriz A
| f1 | k1 | w2 | f2 | k2
| 0.0016833 | 0.04483 | 1.002 | 0.031903 | -0.59066
| 0.00022667 | -0.39137 | 0.99999 | 0.0025865 | -0.15347
| 0.35484 | -0.52415 | 1.447 | -0.011708 | -0.017733
| 0.013674 | -0.020167 | 1.4493 | -0.35077 | -0.52934
| 0.017529 | 0.027455 | 1.4172 | 0.37449 | -0.57309
| -0.36869 | -0.58646 | 1.4052 | -0.027712 | 0.042995
| 0.094912 | -0.27729 | 1.1113 | -0.087399 | -0.26872
| -0.085548 | -0.27898 | 1.0992 | 0.087216 | -0.26964
3. Calculo matriz rotación , parametros iniciales y base
E.O.R Iniciales
f1 | -0.0016958 |  | Matriz Rotacion Haz Izquiedo |  |  |  |  | Matriz Rotacion Haz Derecho
k1 | 0.038843 |  | 0.99924 | -0.038833 | -0.0016958 | 0 | w1 | 0.99933 | -0.036518 | -0.00034119 | 0.0033626
w2 | 0.0033626 |  | 0.038833 | 0.99925 | 0 | -0.0016958 | f1 | 0.036517 | 0.99933 | -0.0033626 | -0.00034119
f2 | -0.00034119 |  | 0.0016945 | -6.5852e-05 | 1 | 0.038843 | k1 | 0.00046376 | 0.0033479 | 0.99999 | 0.036527
k2 | 0.036527 |  |  | R1 |  |  |  |  | R2
w1 | 0
Base
|  |  | 0 | 0 | 0
|  |  | 0 | 0 | 1
|  |  | 0 | -1 | 0
4. Calculo matriz de coeficientes para obtener paralaje Y
| Py | [8 empty] | Py = L | Py(mm)
| -6.1712e-07 | -0.054053 | -0.73488 | -0.71727 | 0.5998 | 0.56753 | -0.39128 | 0.25717 |  | -6.1712e-07 | -9.4832e-05
| 0.054048 | 1.8007e-05 | -0.68044 | -0.66282 | 0.65351 | 0.62125 | -0.33702 | 0.31107 |  | 1.8007e-05 | 0.0027672
| 0.73605 | 0.6818 | -0.00011864 | 0.017654 | 1.3368 | 1.3043 | 0.34408 | 0.99353 |  | -0.00011864 | -0.018232
| 0.71893 | 0.66465 | -0.017812 | -2.8358e-05 | 1.3201 | 1.2876 | 0.32665 | 0.97663 |  | -2.8358e-05 | -0.0043577
| -0.59856 | -0.65241 | -1.3318 | -1.3143 | -4.129e-06 | -0.032074 | -0.98897 | -0.34186 |  | -4.129e-06 | -0.0006345
| -0.56586 | -0.61966 | -1.2984 | -1.281 | 0.032142 | 9.4628e-05 | -0.9559 | -0.3094 |  | 9.4628e-05 | 0.014542
| 0.3916 | 0.33745 | -0.34394 | -0.32624 | 0.99187 | 0.9595 | -3.382e-05 | 0.64893 |  | -3.382e-05 | -0.0051971
| -0.2568 | -0.31074 | -0.99059 | -0.97304 | 0.34214 | 0.30998 | -0.6475 | 2.6807e-05 |  | 2.6807e-05 | 0.0041195
5. Calculo de las correciones a los parametros iniciales.
| E.O.R correciones |  |  | E.O.R corregidos
| f1 | -0.00029216 |  | f1 | -0.0019879
| k1 | -9.7909e-05 |  | k1 | 0.038745
| w2 | -4.5192e-05 |  | w2 | 0.0033175
| f2 | 3.4368e-05 |  | f2 | -0.00030682
| k2 | -9.0691e-05 |  | k2 | 0.036436
| w1 | 0 |  | w1 | 0
CALCULO DE LAS COORDENADAS MODELO.
E.O.R
f1 | -0.0019879 |  | Matriz Rotacion Haz Izquiedo |  |  |  |  | Matriz Rotacion Haz Derecho
k1 | 0.038745 |  | 0.99925 | -0.038735 | -0.0019879 | 0 | w1 | 0.99934 | -0.036428 | -0.00030682 | 0.0033175
w2 | 0.0033175 |  | 0.038735 | 0.99925 | 0 | -0.0019879 | f1 | 0.036427 | 0.99933 | -0.0033175 | -0.00030682
f2 | -0.00030682 |  | 0.0019864 | -7.7003e-05 | 1 | 0.038745 | k1 | 0.00042746 | 0.0033041 | 0.99999 | 0.036436
k2 | 0.036436 |  |  | R1 |  |  |  |  | R2
w1 | 0
|  | X´ | Y´ | -f |  | X´´ | Y´´ | -f |  | bx
|  | -6.889 | -8.3 | -153.67 |  | -90.767 | -5.77 | -153.67 |  | 83.878
|  | 60.142 | -2.59 | -153.67 |  | -23.583 | 0.089 | -153.67 |  | 83.725
bx |  | 80.546 | 101.459 | -153.67 |  | -2.725 | 104.033 | -153.67 |  | 83.271
83.878 |  | 3.099 | 101.831 | -153.67 |  | -81.343 | 104.195 | -153.67 |  | 84.442
|  | -4.219 | -100.417 | -153.67 |  | -88.067 | -98.112 | -153.67 |  | 83.848
|  | 90.122 | -99.047 | -153.67 |  | 6.607 | -96.608 | -153.67 |  | 83.515
|  | 42.611 | 49.98 | -153.67 |  | -41.294 | 52.599 | -153.67 |  | 83.905
|  | 42.871 | -49.706 | -153.67 |  | -41.435 | -47.122 | -153.67 |  | 84.306
83.8612
|  | rotado |  |  |  | rotado
|  | -6.2568 | -8.5606 | -153.6827 |  | -90.4494 | -8.5627 | -153.727
|  | 60.5026 | -0.25845 | -153.55 |  | -23.5234 | -0.26032 | -153.6789
|  | 76.8609 | 104.5028 | -153.5175 |  | -6.4657 | 104.3739 | -153.3266
|  | -0.54228 | 101.8746 | -153.6714 |  | -85.0375 | 101.672 | -153.3597
|  | -0.020677 | -100.5051 | -153.6703 |  | -84.3874 | -100.7445 | -154.031
|  | 94.1963 | -95.4818 | -153.483 |  | 10.169 | -95.7929 | -153.9855
|  | 40.9484 | 51.593 | -153.5889 |  | -43.1355 | 51.5694 | -153.513
|  | 45.0696 | -48.0081 | -153.5807 |  | -39.6438 | -48.09 | -153.8426
|  | t' | t'' |  | X | Y | Z |  | X | Y | Z
|  | 0.99657 | 0.99628 |  | -6.2354 | -8.5313 | -153.1559 |  | -6.2354 | -8.5309 | -153.1559
|  | 0.99847 | 0.99764 |  | 60.4102 | -0.25805 | -153.3156 |  | 60.4102 | -0.2597 | -153.3156
|  | 1.0065 | 1.0078 |  | 77.362 | 105.1842 | -154.5185 |  | 77.362 | 105.1853 | -154.5185
|  | 0.99067 | 0.99268 |  | -0.53722 | 100.924 | -152.2375 |  | -0.53722 | 100.9281 | -152.2375
|  | 0.99654 | 0.99421 |  | -0.020606 | -100.1574 | -153.1388 |  | -0.020606 | -100.161 | -153.1388
|  | 0.99783 | 0.99457 |  | 93.9918 | -95.2745 | -153.1499 |  | 93.9918 | -95.273 | -153.1499
|  | 0.9973 | 0.99779 |  | 40.8378 | 51.4536 | -153.1739 |  | 40.8378 | 51.4555 | -153.1739
|  | 0.99093 | 0.98924 |  | 44.6607 | -47.5725 | -152.1874 |  | 44.6607 | -47.5726 | -152.1874
|  |  | Py |  | X | Y | Z
|  |  | -0.00040162 |  | -6.2354 | -8.5311 | -153.1559
|  |  | 0.0016487 |  | 60.4102 | -0.25888 | -153.3156
|  |  | -0.0010732 |  | 77.362 | 105.1847 | -154.5185
|  |  | -0.0040296 |  | -0.53722 | 100.926 | -152.2375
|  |  | 0.0035982 |  | -0.020606 | -100.1592 | -153.1388
|  |  | -0.0014692 |  | 93.9918 | -95.2738 | -153.1499
|  |  | -0.0018491 |  | 40.8378 | 51.4545 | -153.1739
|  |  | 7.827e-05 |  | 44.6607 | -47.5726 | -152.1874

## Proyector Derecho
ORIENTACION RELATIVA - MÉTODO DEL PROYECTOR DERECHO
N | -xFizq- | -yFizq- | -xFder- | -yFder-
1 | -6.889 | -8.3 | -90.767 | -5.77
2 | 60.142 | -2.59 | -23.583 | 0.089 |  | D. Focal | 153.67 | mm |  | by (mm) | 0 | by/bx=βy | rad
3 | 80.546 | 101.459 | -2.725 | 104.033 | [5 empty] | bz (mm) | 0 | bz/bx=βz
4 | 3.099 | 101.831 | -81.343 | 104.195 |  | bx | 83.878 | mm |  | w2 | 0 | Λw2
5 | -4.219 | -100.417 | -88.067 | -98.112 | [5 empty] | f2 | 0 | Λf2
6 | 90.122 | -99.047 | 6.607 | -96.608 | [5 empty] | k2 | 0 | Λk2
7 | 42.611 | 49.98 | -41.294 | 52.599
8 | 42.871 | -49.706 | -41.435 | -47.122 | [7 empty] | Se utiliza el metodo del proyector derecho, ya que todos los parametros tienen subindice 2.
Si los dos centros estan en la posicion correcta, los rayos se intersectarian correctamente, no existiendo paralaje.
Como existe falta de COPLANARIDAD, existirá un paralaje Y, que eliminaremos realizando una orientacion relativa.
Lo unico que nos interesa hallar es el paralaje que se produce en Y a la hora de realizar la interseccion.
Reducion de los valores
N | -xFizq- | -yFizq- | -zFder- | -xFder- | -yFder- | -zFder-
1 | -0.04483 | -0.054012 | -1 | -0.59066 | -0.037548 | -1
2 | 0.39137 | -0.016854 | -1 | -0.15347 | 0.00057916 | -1
3 | 0.52415 | 0.66024 | -1 | -0.017733 | 0.67699 | -1
4 | 0.020167 | 0.66266 | -1 | -0.52934 | 0.67804 | -1
5 | -0.027455 | -0.65346 | -1 | -0.57309 | -0.63846 | -1
6 | 0.58646 | -0.64454 | -1 | 0.042995 | -0.62867 | -1
7 | 0.27729 | 0.32524 | -1 | -0.26872 | 0.34229 | -1
8 | 0.27898 | -0.32346 | -1 | -0.26964 | -0.30664 | -1
|  | Matriz A | [5 empty] | Py reducidas |  |  | Py imagen | = Pyreduci * f
|  | 0.54583 | -0.030219 | 1.002 | -0.031903 | -0.59066 |  | -0.016464 |  |  | -2.53
Matriz de coeficientes |  | 0.54484 | -0.0023599 | 0.99999 | -0.0025865 | -0.15347 |  | -0.017433 | Matriz L |  | -2.679
|  | 0.54188 | 0.36655 | 1.447 | 0.011708 | -0.017733 |  | -0.01675 |  |  | -2.574
|  | 0.5495 | 0.36444 | 1.4493 | 0.35077 | -0.52934 |  | -0.015384 |  |  | -2.364
|  | 0.54564 | -0.35696 | 1.4172 | -0.37449 | -0.57309 |  | -0.015 |  |  | -2.305
|  | 0.54347 | -0.34098 | 1.4052 | 0.027712 | 0.042995 |  | -0.015872 |  |  | -2.439
|  | 0.54601 | 0.18231 | 1.1113 | 0.087399 | -0.26872 |  | -0.017043 |  |  | -2.619
|  | 0.54862 | -0.17276 | 1.0992 | -0.087216 | -0.26964 |  | -0.016815 |  |  | -2.584
|  | By | Bz | w | f | k
py = [Haz(iq)] * [base] * [R] * [Haz(der)]
E.O.R iniciales
| βy | 0 |  | Base |  |  |  | Matriz Rotacion Haz Derecho
| βz | 0 |  | 0 | 0 | 0 |  | 1 | 0 | 0 | 0 | w
| w2 | 0 |  | 0 | 0 | 1 |  | 0 | 1 | 0 | 0 | f
| f2 | 0 |  | 0 | -1 | 0 |  | 0 | 0 | 1 | 0 | k
| k2 | 0
|  | Falta de coplanaridad = Py = - [Haz(iq)] * [base] * [R] * [Haz(der)] | [8 empty] | Matriz L |  | Py imagen | = Pyreduci * f
|  | -0.016464 | -0.054591 | -0.731 | -0.73206 | 0.58445 | 0.57466 | -0.3963 | 0.25263 |  | -0.016464 |  | -2.53
|  | 0.020694 | -0.017433 | -0.69384 | -0.6949 | 0.6216 | 0.61182 | -0.35914 | 0.28979 |  | -0.017433 |  | -2.679
|  | 0.69779 | 0.65966 | -0.01675 | -0.017804 | 1.2987 | 1.2889 | 0.31795 | 0.96688 |  | -0.01675 |  | -2.574
|  | 0.70021 | 0.66208 | -0.014329 | -0.015384 | 1.3011 | 1.2913 | 0.32037 | 0.9693 |  | -0.015384 |  | -2.364
|  | -0.61591 | -0.65404 | -1.3304 | -1.3315 | -0.015 | -0.024787 | -0.99574 | -0.34681 |  | -0.015 |  | -2.305
|  | -0.607 | -0.64512 | -1.3215 | -1.3226 | -0.0060845 | -0.015872 | -0.98683 | -0.3379 |  | -0.015872 |  | -2.439
|  | 0.36279 | 0.32466 | -0.35175 | -0.3528 | 0.9637 | 0.95391 | -0.017043 | 0.63189 |  | -0.017043 |  | -2.619
|  | -0.28591 | -0.32404 | -1.0004 | -1.0015 | 0.315 | 0.30521 | -0.66574 | -0.016815 |  | -0.016815 |  | -2.584
|  |  | N | [5 empty] | t
|  |  | 2.3826 | 0.0057859 | 5.4191 | -0.0091337 | -1.2905 |  | -0.071356
|  |  | 0.0057859 | 0.57487 | 0.053609 | 0.28833 | 0.006304 |  | -0.00064336
|  |  | 5.4191 | 0.053609 | 12.6246 | 0.00023219 | -2.8849 |  | -0.16145
|  |  | -0.0091337 | 0.28833 | 0.00023219 | 0.28046 | 0.049199 |  | 0.00013257
|  |  | -1.2905 | 0.006304 | -2.8849 | 0.049199 | 1.1281 |  | 0.037868
N^-1
|  |  | 19.942 | 0.81317 | -8.0503 | -0.57376 | 2.2453
|  |  | 0.81317 | 3.6565 | -0.28587 | -3.7927 | 0.34411
|  |  | -8.0503 | -0.28587 | 3.443 | 0.10025 | -0.40692
|  |  | -0.57376 | -3.7927 | 0.10025 | 7.5704 | -0.70891
|  |  | 2.2453 | 0.34411 | -0.40692 | -0.70891 | 2.4432
E.O.R corregidos
|  |  | Aβy | -0.038843
|  |  | Aβz | -0.0016958
|  |  | Aw2 | 0.0033626
|  |  | Af2 | 0.0013546
|  |  | Ak2 | -0.0023162
E.O.R iniciales
| βy | -0.038843 |  | Base |  |  |  | Matriz Rotacion Haz Derecho
| βz | -0.0016958 |  | 0 | -0.0016958 | 0.038843 |  | 1 | 0.0023162 | 0.0013546 | 0.0033626 | w
| w2 | 0.0033626 |  | 0.0016958 | 0 | 1 |  | -0.0023116 | 0.99999 | -0.0033626 | 0.0013546 | f
| f2 | 0.0013546 |  | -0.038843 | -1 | 0 |  | -0.0013624 | 0.0033595 | 0.99999 | -0.0023162 | k
| k2 | -0.0023162
|  | Falta de coplanaridad = Py = [Haz(iq)] * [base] * [R] * [Haz(der)] | [8 empty] | Matriz L |  | Py imagen | = Pyreduci * f
|  | 5.181e-05 | -0.054039 | -0.73539 | -0.71776 | 0.6003 | 0.56802 | -0.39153 | 0.25742 |  | 5.181e-05 |  | 0.0079617
|  | 0.054129 | 6.343e-05 | -0.6809 | -0.66328 | 0.65405 | 0.62177 | -0.33723 | 0.31135 |  | 6.343e-05 |  | 0.0097473
|  | 0.73658 | 0.68234 | -5.2731e-05 | 0.01768 | 1.3377 | 1.3053 | 0.34437 | 0.99429 |  | -5.2731e-05 |  | -0.0081032
|  | 0.71947 | 0.66519 | -0.01775 | -4.6263e-06 | 1.3211 | 1.2887 | 0.32694 | 0.97738 |  | -4.6263e-06 |  | -0.00071092
|  | -0.59891 | -0.65284 | -1.3328 | -1.3152 | 0.00011437 | -0.032025 | -0.98965 | -0.34203 |  | 0.00011437 |  | 0.017575
|  | -0.5662 | -0.62008 | -1.2994 | -1.2819 | 0.032269 | 0.00015533 | -0.95657 | -0.30956 |  | 0.00015533 |  | 0.023869
|  | 0.39191 | 0.33774 | -0.34414 | -0.32646 | 0.99263 | 0.96027 | 5.9905e-06 | 0.64945 |  | 5.9905e-06 |  | 0.00092056
|  | -0.25693 | -0.31092 | -0.9913 | -0.97372 | 0.34247 | 0.31027 | -0.64794 | 8.8857e-05 |  | 8.8857e-05 |  | 0.013655
|  |  | N | [5 empty] | t
|  |  | 2.3826 | 0.0057859 | 5.4191 | -0.0091337 | -1.2905 |  | 0.00023056
|  |  | 0.0057859 | 0.57487 | 0.053609 | 0.28833 | 0.006304 |  | -0.00013078
|  |  | 5.4191 | 0.053609 | 12.6246 | 0.00023219 | -2.8849 |  | 0.00051702
|  |  | -0.0091337 | 0.28833 | 0.00023219 | 0.28046 | 0.049199 |  | -4.981e-05
|  |  | -1.2905 | 0.006304 | -2.8849 | 0.049199 | 1.1281 |  | -0.00012139
|  |  | 19.942 | 0.81317 | -8.0503 | -0.57376 | 2.2453
|  |  | 0.81317 | 3.6565 | -0.28587 | -3.7927 | 0.34411
|  |  | -8.0503 | -0.28587 | 3.443 | 0.10025 | -0.40692
|  |  | -0.57376 | -3.7927 | 0.10025 | 7.5704 | -0.70891
|  |  | 2.2453 | 0.34411 | -0.40692 | -0.70891 | 2.4432
|  |  |  | E.O.R corregidos |  |  | E.O.R corregidos
|  |  | Aβy | 8.5356e-05 |  | βy | -0.038757
|  |  | Aβz | -0.00029136 |  | βz | -0.0019871
|  |  | Aw2 | 5.785e-06 |  | w2 | 0.0033684
|  |  | Af2 | 0.00012453 |  | f2 | 0.0014791
|  |  | Ak2 | 1.0291e-06 |  | k2 | -0.0023152
E.O.R iniciales
| βy | -0.038757 |  | Base |  |  |  | Matriz Rotacion Haz Derecho
| βz | -0.0019871 |  | 0 | -0.0019871 | 0.038757 |  | 1 | 0.0023152 | 0.0014791 | 0.0033684 | w
| w2 | 0.0033684 |  | 0.0019871 | 0 | 1 |  | -0.0023102 | 0.99999 | -0.0033684 | 0.0014791 | f
| f2 | 0.0014791 |  | -0.038757 | -1 | 0 |  | -0.0014869 | 0.003365 | 0.99999 | -0.0023152 | k
| k2 | -0.0023152
|  | Falta de coplanaridad = Py = [Haz(iq)] * [base] * [R] * [Haz(der)] | [8 empty] | Matriz L |  | Py imagen | = Pyreduci * f
|  | 1.8856e-07 | -0.05405 | -0.73539 | -0.71781 | 0.60026 | 0.56803 | -0.39155 | 0.2574 |  | 1.8856e-07 |  | 2.8976e-05
|  | 0.054038 | 1.5844e-05 | -0.68086 | -0.66328 | 0.65389 | 0.62167 | -0.33725 | 0.31125 |  | 1.5844e-05 |  | 0.0024348
|  | 0.73655 | 0.6823 | 3.5207e-06 | 0.017749 | 1.3376 | 1.3052 | 0.34438 | 0.99421 |  | 3.5207e-06 |  | 0.00054103
|  | 0.71948 | 0.66519 | -0.017751 | 8.3366e-06 | 1.3211 | 1.2887 | 0.32695 | 0.97739 |  | 8.3366e-06 |  | 0.0012811
|  | -0.59903 | -0.65287 | -1.3328 | -1.3154 | 7.1993e-06 | -0.032014 | -0.9897 | -0.34208 |  | 7.1993e-06 |  | 0.0011063
|  | -0.56637 | -0.62016 | -1.2993 | -1.2819 | 0.031996 | 2.7086e-06 | -0.95662 | -0.30972 |  | 2.7086e-06 |  | 0.00041623
|  | 0.39187 | 0.33772 | -0.34411 | -0.32644 | 0.99253 | 0.96019 | 4.5885e-07 | 0.64939 |  | 4.5885e-07 |  | 7.0512e-05
|  | -0.25704 | -0.31097 | -0.99127 | -0.97376 | 0.34232 | 0.3102 | -0.64797 | 1.0027e-06 |  | 1.0027e-06 |  | 0.00015408
Calculo de las coordenadas Modelo.
E.O.R iniciales
| βy | -0.038757 |  | Matriz Rotacion Haz Derecho
| βz | -0.0019871 |  | 1 | 0.0023152 | 0.0014791 | 0.0033684 | w
| w2 | 0.0033684 |  | -0.0023102 | 0.99999 | -0.0033684 | 0.0014791 | f
| f2 | 0.0014791 |  | -0.0014869 | 0.003365 | 0.99999 | -0.0023152 | k
| k2 | -0.0023152
| bx | 83.878
| by | -3.2509
| bz | -0.16668
| -xFizq- | -yFizq- | -f |  | -xDcha- | -yDcha- | -f
| -6.889 | -8.3 | -153.67 |  | -90.767 | -5.77 | -153.67
| 60.142 | -2.59 | -153.67 |  | -23.583 | 0.089 | -153.67
| 80.546 | 101.459 | -153.67 |  | -2.725 | 104.033 | -153.67
| 3.099 | 101.831 | -153.67 |  | -81.343 | 104.195 | -153.67
| -4.219 | -100.417 | -153.67 |  | -88.067 | -98.112 | -153.67
| 90.122 | -99.047 | -153.67 |  | 6.607 | -96.608 | -153.67
| 42.611 | 49.98 | -153.67 |  | -41.294 | 52.599 | -153.67
| 42.871 | -49.706 | -153.67 |  | -41.435 | -47.122 | -153.67
| x''' | y''' | z''' |  | t' | t''
| -91.0073 | -5.0426 | -153.5534 |  | 0.9975 | 0.99717
| -23.81 | 0.66111 | -153.6336 |  | 0.99936 | 0.99851
| -2.7114 | 104.5561 | -153.3148 |  | 1.0074 | 1.0087
| -81.3288 | 104.8997 | -153.1974 |  | 0.99159 | 0.99356
| -88.5211 | -97.3901 | -153.8682 |  | 0.99746 | 0.99509
| 6.156 | -96.1048 | -154.0039 |  | 0.99871 | 0.99547
| -41.3994 | 53.2116 | -153.4306 |  | 0.99819 | 0.99866
| -41.7712 | -46.5083 | -153.7659 |  | 0.99181 | 0.99011
| X | Y | Z |  | X | Y | Z |  | Py
| -6.8718 | -8.2792 | -153.2855 |  | -6.8718 | -8.2793 | -153.2855 |  | 2.8892e-05
| 60.1035 | -2.5883 | -153.5715 |  | 60.1035 | -2.5908 | -153.5715 |  | 0.002433
| 81.1431 | 102.2111 | -154.8092 |  | 81.1431 | 102.2106 | -154.8092 |  | 0.00054628
| 3.0729 | 100.9746 | -152.3776 |  | 3.0729 | 100.9733 | -152.3776 |  | 0.0012729
| -4.2083 | -100.1615 | -153.279 |  | -4.2083 | -100.1626 | -153.279 |  | 0.0011008
| 90.0061 | -98.9196 | -153.4724 |  | 90.0061 | -98.92 | -153.4724 |  | 0.00041482
| 42.534 | 49.8896 | -153.3922 |  | 42.534 | 49.8896 | -153.3922 |  | 7.0457e-05
| 42.5199 | -49.299 | -152.4116 |  | 42.5199 | -49.2991 | -152.4116 |  | 0.00015264
|  |  | X | Y | Z
|  |  | -6.8718 | -8.2792 | -153.2855
|  |  | 60.1035 | -2.5896 | -153.5715
|  |  | 81.1431 | 102.2108 | -154.8092
|  |  | 3.0729 | 100.9739 | -152.3776
|  |  | -4.2083 | -100.162 | -153.279
|  |  | 90.0061 | -98.9198 | -153.4724
|  |  | 42.534 | 49.8896 | -153.3922
|  |  | 42.5199 | -49.299 | -152.4116

## I. Directa
INTERSECCION DIRECTA
| HAZ IZQUIERDO |  | HAZ DERECHO
Ω | 0º | 0 | 1,9153º | 0.033428
Ф | 0º | 0 | -2,1785º | -0.038022
K | 0º | 0 | 1,7248º | -0.030103
Xo | 0 |  | 99.07
Yo | 0 |  | -3.265
Zo | 0 |  | 1.506
Zo | 152.819 |  | 154.325
FOCAL | 152.819
Fotocordenadas Refinidas
| x1 | y1 | x2 | y2
1 | 68.671 | 17.768 | -30.699 | 14.656
1ª ITERACION
1. Calculo de las coordenadas aproximadas
B | 99.1238 |  | Xa | 68.7083
Pa | 99.07 |  | Ya | 17.7776
H | 0.753 |  | Za | -152.149
2. calculo de la matriz de rotacion izquierda y derecha
| Matriz Rotacion Haz Izquiedo | [5 empty] | Matriz Rotacion Haz Derecho
| 1 | 0 | 0 | 0 | w |  | 0.99882 | 0.030077 | -0.038013 | 0.033428 | w
| 0 | 1 | 0 | 0 | f |  | -0.031352 | 0.99895 | -0.033398 | -0.038022 | f
| 0 | 0 | 1 | 0 | k |  | 0.036968 | 0.03455 | 0.99872 | -0.030103 | k
|  | R1 | [5 empty] | R2
3. Calculo matrices de coeficientes
AX | AY | AZ | r | s | q | AX | AY | AZ | r | s | q
68.7083 | 17.7776 | -152.149 | 68.7083 | 17.7776 | -152.149 | -30.3617 | 21.0426 | -153.655 | -23.8523 | 27.1042 | -153.8535
b14 | b15 | b16 | J |  |  | b14 | b15 | b16 | J
1.0044 | 0 | 0.45357 | -0.33986 |  |  | 0.98642 | 0.024554 | -0.19155 | -7.0071
b24 | b25 | b26 | K |  |  | b24 | b25 | b26 | K
0.11736 | 1.0044 | 0.11736 | -0.087936 |  |  | 0.14364 | 0.99828 | 0.14159 | -12.266
4. Formamos el sistema de ecuaciones
| Matriz A |  |  |  | L
| 1.0044 | 0 | 0.45357 |  | -0.33986
| 0.11736 | 1.0044 | 0.11736 |  | -0.087936
| 0.98642 | 0.024554 | -0.19155 |  | -7.0071
| 0.14364 | 0.99828 | 0.14159 |  | -12.266
X
| -4.9503 |  |  | 63.758
| -6.7449 |  |  | 11.0327
| 9.5802 |  |  | -142.5687
2º ITERACIÓN
| Matriz Rotacion Haz Izquiedo | [5 empty] | Matriz Rotacion Haz Derecho
| 1 | 0 | 0 | 0 | w |  | 0.99882 | 0.030077 | -0.038013 | 0.033428 | w
| 0 | 1 | 0 | 0 | f |  | -0.031352 | 0.99895 | -0.033398 | -0.038022 | f
| 0 | 0 | 1 | 0 | k |  | 0.036968 | 0.03455 | 0.99872 | -0.030103 | k
|  | R1 | [5 empty] | R2
3. Calculo matrices de coeficientes
AX | AY | AZ | r | s | q | AX | AY | AZ | r | s | q
63.758 | 11.0327 | -142.5687 | 63.758 | 11.0327 | -142.5687 | -35.312 | 14.2977 | -144.0747 | -29.3638 | 20.2016 | -144.7016
b14 | b15 | b16 | J |  |  | b14 | b15 | b16 | J
1.0719 | 0 | 0.47936 | 0.32898 |  |  | 1.0469 | 0.02436 | -0.25418 | 0.31199
b24 | b25 | b26 | K |  |  | b24 | b25 | b26 | K
0.082949 | 1.0719 | 0.082949 | 5.9421 |  |  | 0.11416 | 1.0601 | 0.11198 | -6.6788
4. Formamos el sistema de ecuaciones
| Matriz A |  |  |  | L
| 1.0719 | 0 | 0.47936 |  | 0.32898
| 0.082949 | 1.0719 | 0.082949 |  | 5.9421
| 1.0469 | 0.02436 | -0.25418 |  | 0.31199
| 0.11416 | 1.0601 | 0.11198 |  | -6.6788
X
| 0.28387 |  |  | 64.0419
| -0.28357 |  |  | 10.7491
| -0.62262 |  |  | -143.1914
3º ITERACIÓN
| Matriz Rotacion Haz Izquiedo | [5 empty] | Matriz Rotacion Haz Derecho
| 1 | 0 | 0 | 0 | w |  | 0.99882 | 0.030077 | -0.038013 | 0.033428 | w
| 0 | 1 | 0 | 0 | f |  | -0.031352 | 0.99895 | -0.033398 | -0.038022 | f
| 0 | 0 | 1 | 0 | k |  | 0.036968 | 0.03455 | 0.99872 | -0.030103 | k
|  | R1 | [5 empty] | R2
3. Calculo matrices de coeficientes
AX | AY | AZ | r | s | q | AX | AY | AZ | r | s | q
64.0419 | 10.7491 | -143.1914 | 64.0419 | 10.7491 | -143.1914 | -35.0281 | 14.0141 | -144.6974 | -29.0651 | 19.9302 | -145.3227
b14 | b15 | b16 | J |  |  | b14 | b15 | b16 | J
1.0672 | 0 | 0.47732 | 0.32319 |  |  | 1.0426 | 0.024362 | -0.25002 | -0.13465
b24 | b25 | b26 | K |  |  | b24 | b25 | b26 | K
0.080116 | 1.0672 | 0.080116 | 6.2961 |  |  | 0.11108 | 1.0555 | 0.10891 | -6.3023
4. Formamos el sistema de ecuaciones
| Matriz A |  |  |  | L
| 1.0672 | 0 | 0.47732 |  | 0.32319
| 0.080116 | 1.0672 | 0.080116 |  | 6.2961
| 1.0426 | 0.024362 | -0.25002 |  | -0.13465
| 0.11108 | 1.0555 | 0.10891 |  | -6.3023
X
| 0.001019 |  |  | 64.0429
| 0.028417 |  |  | 10.7775
| 0.0004808 |  |  | -143.1909
4º ITERACIÓN
| Matriz Rotacion Haz Izquiedo | [5 empty] | Matriz Rotacion Haz Derecho
| 1 | 0 | 0 | 0 | w |  | 0.99882 | 0.030077 | -0.038013 | 0.033428 | w
| 0 | 1 | 0 | 0 | f |  | -0.031352 | 0.99895 | -0.033398 | -0.038022 | f
| 0 | 0 | 1 | 0 | k |  | 0.036968 | 0.03455 | 0.99872 | -0.030103 | k
|  | R1 | [5 empty] | R2
3. Calculo matrices de coeficientes
AX | AY | AZ | r | s | q | AX | AY | AZ | r | s | q
64.0429 | 10.7775 | -143.1909 | 64.0429 | 10.7775 | -143.1909 | -35.0271 | 14.0425 | -144.6969 | -29.0632 | 19.9586 | -145.3212
b14 | b15 | b16 | J |  |  | b14 | b15 | b16 | J
1.0672 | 0 | 0.47733 | 0.32187 |  |  | 1.0426 | 0.024363 | -0.25002 | -0.13628
b24 | b25 | b26 | K |  |  | b24 | b25 | b26 | K
0.080328 | 1.0672 | 0.080328 | 6.2658 |  |  | 0.11129 | 1.0555 | 0.10912 | -6.3323
4. Formamos el sistema de ecuaciones
| Matriz A |  |  |  | L
| 1.0672 | 0 | 0.47733 |  | 0.32187
| 0.080328 | 1.0672 | 0.080328 |  | 6.2658
| 1.0426 | 0.024363 | -0.25002 |  | -0.13628
| 0.11129 | 1.0555 | 0.10912 |  | -6.3323
X
| -2.3012e-07 |  |  | 64.0429
| 5.5421e-05 |  |  | 10.7776
| 9.871e-05 |  |  | -143.1908
Coordenadas finales
|  |  | Xa | 64.0429
|  |  | Ya | 10.7776
|  |  | Za | -143.1908

## I. Inversa
INTERSECCION INVERSA
| COORDENADAS IMAGEN |  | COORDENADAS TERRENO
PA | x' (mm) | y' (mm) | XT | YT | ZT
4143 | -13.069 | 69.103 | 413276.3 | 4477845.02 | 629.31 |  | MATRIZ DE ROTACIÓN
5131 | -28.174 | 10.578 | 412604.6 | 4475261.53 | 633.18 |  | 1 | 0 | 0 | ω
4153 | 66.741 | 81.774 | 416799.2 | 4478394.34 | 633.29 |  | 0 | 1 | 0 | φ
5133 | -16.329 | -88.549 | 413117.79 | 4470881.39 | 631.13 |  | 0 | 0 | 1 | Ќ
5141 | 100.629 | -12.161 | 418288.98 | 4474246.66 | 630.82
5143 | 78.298 | -82.774 | 417297.7 | 4471130.7 | 632.28
|  |  | 415230.7617 | 4474626.6067 | 631.6683
| Focal= | 153.67
| xo=yo= | 0
1ª ITERACION
1. Calculo de las coordenadas aproximadas
D terreno | 2669.3822 |  | w | 0
D imagen | 60.4428 |  | f | 0
Az terreno | 0.25437 |  | k | 0.0017827
Az imagen | 0.25258 |  | Xo | 415230.7617
E | 44.1637 |  | Yo | 4474626.6067
|  |  | Zo | 7418.3114
2. Calculo matriz de rotacion y coeficientes
MATRIZ DE ROTACIÓN
1 | 0.0017827 | 0 | 0 | ω
-0.0017827 | 1 | 0 | 0 | φ
0 | 0 | 1 | 0.0017827 | Ќ
PA | AX | AY | AZ | r | s | q
4143 | -1954.4617 | 3218.4133 | -6789.0014 | -1948.7212 | 3221.8924 | -6789.0014
5131 | -2626.1617 | 634.9233 | -6785.1314 | -2625.0256 | 639.6039 | -6785.1314
4153 | 1568.4383 | 3767.7333 | -6785.0214 | 1575.1525 | 3764.9313 | -6785.0214
5133 | -2112.9717 | -3745.2167 | -6787.1814 | -2119.6448 | -3741.444 | -6787.1814
5141 | 3058.2183 | -379.9467 | -6787.4914 | 3057.5362 | -385.3979 | -6787.4914
5143 | 2066.9383 | -3495.9067 | -6786.0314 | 2060.703 | -3499.5858 | -6786.0314
PA | b11 | b12 | b13 | b14 | b15 | b16 | J
4143 | 20.6368 | 166.3683 | 72.928 | -0.022635 | -4.0351e-05 | 0.0064972 | 31.0406
5131 | 5.2893 | 176.6803 | 14.4858 | -0.022648 | -4.0374e-05 | 0.0087621 | 31.2777
4153 | -20.0842 | 161.9164 | 85.2697 | -0.022648 | -4.0375e-05 | -0.0052579 | 31.0663
5133 | -26.7559 | 168.6103 | -84.7108 | -0.022641 | -4.0362e-05 | 0.0070709 | 31.6623
5141 | 3.601 | 184.8594 | -8.7255 | -0.02264 | -4.036e-05 | -0.010199 | 31.4058
5143 | 23.766 | 167.8832 | -79.2483 | -0.022645 | -4.0369e-05 | -0.0068766 | 31.6333
PA | b21 | b22 | b23 | b24 | b25 | b26 | K
4143 | -188.2422 | -21.2689 | 44.1096 | 4.0351e-05 | -0.022635 | -0.010742 | -3.825
5131 | -155.0253 | -5.8806 | 59.4517 | 4.0374e-05 | -0.022648 | -0.0021349 | -3.9078
4153 | -201.0202 | 19.4372 | -35.6747 | 4.0375e-05 | -0.022648 | -0.012567 | -3.4957
5133 | -200.4138 | 26.0981 | 47.9913 | 4.0362e-05 | -0.022641 | 0.012481 | -3.8382
5141 | -154.1582 | -4.2054 | -69.2232 | 4.036e-05 | -0.02264 | 0.0012855 | -3.4355
5143 | -194.4955 | -24.412 | -46.6647 | 4.0369e-05 | -0.022645 | 0.011678 | -3.5257
3. matrices de calculo
Matriz A | [6 empty] | J y K | bar: b21 to b25
20.6368 | 166.3683 | 72.928 | -0.022635 | -4.0351e-05 | 0.0064972 |  | 31.0406
5.2893 | 176.6803 | 14.4858 | -0.022648 | -4.0374e-05 | 0.0087621 |  | 31.2777
-20.0842 | 161.9164 | 85.2697 | -0.022648 | -4.0375e-05 | -0.0052579 |  | 31.0663
-26.7559 | 168.6103 | -84.7108 | -0.022641 | -4.0362e-05 | 0.0070709 |  | 31.6623
3.601 | 184.8594 | -8.7255 | -0.02264 | -4.036e-05 | -0.010199 |  | 31.4058
23.766 | 167.8832 | -79.2483 | -0.022645 | -4.0369e-05 | -0.0068766 |  | 31.6333
-188.2422 | -21.2689 | 44.1096 | 4.0351e-05 | -0.022635 | -0.010742 |  | -3.825
-155.0253 | -5.8806 | 59.4517 | 4.0374e-05 | -0.022648 | -0.0021349 |  | -3.9078
-201.0202 | 19.4372 | -35.6747 | 4.0375e-05 | -0.022648 | -0.012567 |  | -3.4957
-200.4138 | 26.0981 | 47.9913 | 4.0362e-05 | -0.022641 | 0.012481 |  | -3.8382
-154.1582 | -4.2054 | -69.2232 | 4.036e-05 | -0.02264 | 0.0012855 |  | -3.4355
-194.4955 | -24.412 | -46.6647 | 4.0369e-05 | -0.022645 | 0.011678 |  | -3.5257
| Correciones |  |  | Parametros
| w | -0.00070932 |  | w | -0.00070932
| f | 0.00061604 |  | f | 0.00061604
| k | -0.0036695 |  | k | -0.0018868
| Xo | -1380.1074 |  | Xo | 413850.6543
| Yo | 165.3416 |  | Yo | 4474791.9483
| Zo | -1.8051 |  | Zo | 7416.5063
2ª ITERACION | bar: b21 to b22
1. Calculo de las coordenadas aproximadas
|  |  | w | -0.00070932
|  |  | f | 0.00061604
|  |  | k | -0.0018868
|  |  | Xo | 413850.6543
|  |  | Yo | 4474791.9483
|  |  | Zo | 7416.5063
2. Calculo matriz de rotacion y coeficientes
MATRIZ DE ROTACIÓN | bar: b21 to b22
1 | -0.0018873 | -0.0006147 | -0.00070932 | ω
0.0018868 | 1 | -0.00071049 | 0.00061604 | φ
0.00061604 | 0.00070932 | 1 | -0.0018868 | Ќ
PA | AX | AY | AZ | r | s | q
4143 | -574.3543 | 3053.0717 | -6787.1963 | -575.943 | 3056.804 | -6785.3815
5131 | -1246.0543 | 469.5817 | -6783.3263 | -1242.7683 | 472.0491 | -6783.7578
4153 | 2948.5457 | 3602.3917 | -6783.2163 | 2945.9109 | 3612.7671 | -6778.8416
5133 | -732.8643 | -3910.5583 | -6785.3763 | -721.3117 | -3907.1122 | -6788.5986
5141 | 4438.3257 | -545.2883 | -6785.6863 | 4443.5172 | -532.0917 | -6783.3359
5143 | 3447.0457 | -3661.2483 | -6784.2263 | 3458.1189 | -3649.9168 | -6784.6968
PA | b11 | b12 | b13 | b14 | b15 | b16 | J
4143 | 6.2108 | 154.7658 | 69.2281 | -0.022646 | 4.4105e-05 | 0.0019362 | -0.025495
5131 | 2.2652 | 158.8234 | 10.6932 | -0.02265 | 4.5695e-05 | 0.0041638 | -0.022021
4153 | -35.1956 | 182.7582 | 81.8981 | -0.022675 | 3.5794e-05 | -0.0098375 | -0.040046
5133 | -9.1586 | 155.4224 | -88.4433 | -0.022635 | 4.4427e-05 | 0.0024191 | -0.0010406
5141 | 8.3031 | 219.5958 | -12.054 | -0.022663 | 3.2228e-05 | -0.014826 | -0.034642
5143 | 42.45 | 193.5118 | -82.6688 | -0.022657 | 3.4557e-05 | -0.01153 | -0.026669
PA | b21 | b22 | b23 | b24 | b25 | b26 | K
4143 | -184.8598 | -5.5273 | 13.0435 | -4.9016e-05 | -0.022654 | -0.010186 | -0.1251
5131 | -154.4001 | -1.6676 | 28.152 | -4.3712e-05 | -0.022654 | -0.0015602 | -0.11516
4153 | -197.291 | 35.963 | -66.781 | -5.0215e-05 | -0.022678 | -0.012065 | -0.12405
5133 | -204.5445 | 9.7834 | 16.328 | -3.4685e-05 | -0.022627 | 0.013044 | -0.10572
5141 | -154.6921 | -7.6044 | -100.6636 | -4.1649e-05 | -0.022653 | 0.0017931 | -0.10697
5143 | -198.2701 | -41.7619 | -78.3247 | -3.5229e-05 | -0.022641 | 0.012201 | -0.1052
3. matrices de calculo
Matriz A | [6 empty] | J y K | bar: b21 to b25
6.2108 | 154.7658 | 69.2281 | -0.022646 | 4.4105e-05 | 0.0019362 |  | -0.025495
2.2652 | 158.8234 | 10.6932 | -0.02265 | 4.5695e-05 | 0.0041638 |  | -0.022021
-35.1956 | 182.7582 | 81.8981 | -0.022675 | 3.5794e-05 | -0.0098375 |  | -0.040046
-9.1586 | 155.4224 | -88.4433 | -0.022635 | 4.4427e-05 | 0.0024191 |  | -0.0010406
8.3031 | 219.5958 | -12.054 | -0.022663 | 3.2228e-05 | -0.014826 |  | -0.034642
42.45 | 193.5118 | -82.6688 | -0.022657 | 3.4557e-05 | -0.01153 |  | -0.026669
-184.8598 | -5.5273 | 13.0435 | -4.9016e-05 | -0.022654 | -0.010186 |  | -0.1251
-154.4001 | -1.6676 | 28.152 | -4.3712e-05 | -0.022654 | -0.0015602 |  | -0.11516
-197.291 | 35.963 | -66.781 | -5.0215e-05 | -0.022678 | -0.012065 |  | -0.12405
-204.5445 | 9.7834 | 16.328 | -3.4685e-05 | -0.022627 | 0.013044 |  | -0.10572
-154.6921 | -7.6044 | -100.6636 | -4.1649e-05 | -0.022653 | 0.0017931 |  | -0.10697
-198.2701 | -41.7619 | -78.3247 | -3.5229e-05 | -0.022641 | 0.012201 |  | -0.1052
| Correciones |  |  | Parametros
| w | 2.5691e-05 |  | w | -0.00068363
| f | -1.6452e-05 |  | f | 0.00059958
| k | -8.6737e-05 |  | k | -0.0019736
| Xo | 0.81794 |  | Xo | 413851.4722
| Yo | 4.9539 |  | Yo | 4474796.9022
| Zo | 0.88997 |  | Zo | 7417.3962
2ª ITERACION | bar: b21 to b22
1. Calculo de las coordenadas aproximadas
|  |  | w | -0.00068363
|  |  | f | 0.00059958
|  |  | k | -0.0019736
|  |  | Xo | 413851.4722
|  |  | Yo | 4474796.9022
|  |  | Zo | 7417.3962
2. Calculo matriz de rotacion y coeficientes
MATRIZ DE ROTACIÓN | bar: b21 to b22
1 | -0.001974 | -0.00059823 | -0.00068363 | ω
0.0019736 | 1 | -0.00068482 | 0.00059958 | φ
0.00059958 | 0.00068363 | 1 | -0.0019736 | Ќ
PA | AX | AY | AZ | r | s | q
4143 | -575.1722 | 3048.1178 | -6788.0862 | -577.127 | 3051.6246 | -6786.3445
5131 | -1246.8722 | 464.6278 | -6784.2162 | -1243.7282 | 466.812 | -6784.6434
4153 | 2947.7278 | 3597.4378 | -6784.1062 | 2944.6788 | 3607.8933 | -6779.8767
5133 | -733.6822 | -3915.5122 | -6786.2662 | -721.8918 | -3912.3043 | -6789.3801
5141 | 4437.5078 | -550.2422 | -6786.5762 | 4442.6445 | -536.8358 | -6784.2889
5143 | 3446.2278 | -3666.2022 | -6785.1162 | 3457.5165 | -3654.7463 | -6785.5535
PA | b11 | b12 | b13 | b14 | b15 | b16 | J
4143 | 6.2234 | 154.7695 | 69.101 | -0.022643 | 4.6015e-05 | 0.0019392 | -0.0005353
5131 | 2.258 | 158.8299 | 10.5731 | -0.022647 | 4.7548e-05 | 0.0041656 | -0.0039556
4153 | -35.1075 | 182.7279 | 81.7751 | -0.022671 | 3.8011e-05 | -0.0098307 | -0.0019235
5133 | -9.1617 | 155.4256 | -88.5506 | -0.022632 | 4.6324e-05 | 0.0024201 | 0.010211
5141 | 8.3888 | 219.5505 | -12.1598 | -0.02266 | 3.4572e-05 | -0.014819 | -0.00073196
5143 | 42.5058 | 193.484 | -82.7677 | -0.022654 | 3.6815e-05 | -0.011526 | -0.0031384
PA | b21 | b22 | b23 | b24 | b25 | b26 | K
4143 | -184.7461 | -5.5119 | 13.0685 | -5.0794e-05 | -0.022651 | -0.010167 | 0.0020053
5131 | -154.3841 | -1.6335 | 28.17 | -4.5635e-05 | -0.022651 | -0.0015429 | 0.0048583
4153 | -197.1559 | 35.9062 | -66.7429 | -5.1964e-05 | -0.022674 | -0.012046 | -0.0010813
5133 | -204.6675 | 9.8192 | 16.3392 | -3.6849e-05 | -0.022625 | 0.013058 | 0.0016166
5141 | -154.7079 | -7.6576 | -100.6297 | -4.3628e-05 | -0.02265 | 0.0018079 | -0.0012065
5143 | -198.379 | -41.7822 | -78.3011 | -3.7381e-05 | -0.022638 | 0.012213 | -0.0062687
3. matrices de calculo
Matriz A | [6 empty] | J y K | bar: b21 to b25
6.2234 | 154.7695 | 69.101 | -0.022643 | 4.6015e-05 | 0.0019392 |  | -0.0005353
2.258 | 158.8299 | 10.5731 | -0.022647 | 4.7548e-05 | 0.0041656 |  | -0.0039556
-35.1075 | 182.7279 | 81.7751 | -0.022671 | 3.8011e-05 | -0.0098307 |  | -0.0019235
-9.1617 | 155.4256 | -88.5506 | -0.022632 | 4.6324e-05 | 0.0024201 |  | 0.010211
8.3888 | 219.5505 | -12.1598 | -0.02266 | 3.4572e-05 | -0.014819 |  | -0.00073196
42.5058 | 193.484 | -82.7677 | -0.022654 | 3.6815e-05 | -0.011526 |  | -0.0031384
-184.7461 | -5.5119 | 13.0685 | -5.0794e-05 | -0.022651 | -0.010167 |  | 0.0020053
-154.3841 | -1.6335 | 28.17 | -4.5635e-05 | -0.022651 | -0.0015429 |  | 0.0048583
-197.1559 | 35.9062 | -66.7429 | -5.1964e-05 | -0.022674 | -0.012046 |  | -0.0010813
-204.6675 | 9.8192 | 16.3392 | -3.6849e-05 | -0.022625 | 0.013058 |  | 0.0016166
-154.7079 | -7.6576 | -100.6297 | -4.3628e-05 | -0.02265 | 0.0018079 |  | -0.0012065
-198.379 | -41.7822 | -78.3011 | -3.7381e-05 | -0.022638 | 0.012213 |  | -0.0062687
| Correciones |  |  | Parametros
| w | 8.4891e-08 |  | w | -0.00068355
| f | 2.3708e-07 |  | f | 0.00059982
| k | -3.9767e-10 |  | k | -0.0019736
| Xo | 0.0023032 |  | Xo | 413851.4745
| Yo | -0.00011309 |  | Yo | 4474796.9021
| Zo | 0.00083035 |  | Zo | 7417.3971
Valores finales
|  |  | w | -0.00068355
|  |  | f | 0.00059982
|  |  | k | -0.0019736
|  |  | Xo | 413851.4745
|  |  | Yo | 4474796.9021
|  |  | Zo | 7417.3971